## Orçamento
Número: 10 | [5 empty] | BDI Padrão: 28,710%
Bancos: SINAPI: MG 6/2023 SETOP: CENTRAL 8/2023 SUDECAP: BH 10/2023 SICRO3: MG 1/2024 (Preço desonerado) | [6 empty] | 43973405000119 - Renoma Engenharia
Cliente: CÂMARA MUNICIPAL ENTRE RIOS DE MINAS - Obra: Reforma do Edifício Arnaldo de Oliveira Resende |  |  |  |  | Orçamento: Reforma Câmara Municipal Entre Rios de Minas
Memória de Cálculo - Sintética Simples
Item | Tipo | Banco | Código | Descrição | Un. | Qtd. | Memória de Cálculo
0 |  |  |  | SERVIÇOS PRELIMINARES
0.1 | Composição | SEINFRA-MG (SETOP) | ED-16660 | FORNECIMENTO E COLOCAÇÃO DE PLACA DE OBRA EM CHAPA GALVANIZADA #26, ESP. 0,45 MM, PLOTADA COM ADESIVO VINÍLICO, AFIXADA COM REBITES 4,8X40 MM, EM ESTRUTURA METÁLICA DE METALON 20X20 MM, ESP. 1,25 MM, INCLUSIVE SUPORTE EM EUCALIPTO AUTOCLAVADO PINTADO COM TINTA PVA DUAS (2) DEMÃOS | m2 | 1.5 | Placa de 1,50 x 1,00 conforme norma estadual com todos os dados necessários.
1 |  |  |  | TRATAMENTO DAS TRINCAS
1.1 |  |  |  | Desencunhamento das paredes
1.1.1 | Composição | SUDECAP | 02.16.01 | DEMOLIÇAO, REMOÇAO E CARGA MECANICA - DE CONSTRUÇOES DE ALVENARIA | M2 | 12.31 | Perimetro das paredes do terceiro pavimento: 123,16 m 10 CM DE ALTURA NO TOPO DE TODAS AS PAREDE DO 3 PAVIMENTO, EXCLUSIVE AS EXTERNAS 0,1*123,16= 12,31
1.1.2 | Composição | SINAPI | 93203 | FIXAÇÃO (ENCUNHAMENTO) DE ALVENARIA DE VEDAÇÃO COM ESPUMA DE POLIURETANO EXPANSIVA. AF_03/2016 | M | 123.16 | Perimetro das paredes do terceiro pavimento: 123,16 m
1.1.3 | Composição | SUDECAP | 14.05.21 | REVESTIMENTO COM ARGAMASSA DE CIMENTO, CAL E AREIA - EMBOÇO COM ARGAMASSA 1:6 CIMENTO E AREIA | M2 | 24.632 | Perimetro das paredes do terceiro pavimento: 123,16 m 20 CM DE ALTURA NO TOPO DE TODAS AS PAREDE DO 3 PAVIMENTO, EXCLUSIVE AS EXTERNAS 0,2*123,16= 24,63
1.2 |  |  |  | Tratamento das trincas
1.2.1 | Composição | SEINFRA-MG (SETOP) | RO-41652 | Tratamento de trincas finas (Execução, incluindo o fornecimento e transporte de todos os materiais) | m | 213.3 | Perimetro das trincas medidos in loco.
1.2.2 | Composição | SEINFRA-MG (SETOP) | ED-50236 | ENTELAMENTO CORRETIVO DE SUPERFÍCIE COM TRINCA POR RETRAÇÃO OU DILATAÇÃO, REVESTIDA COM ARGAMASSA DE CAL HIDRATADA, TRAÇO 1:3 (CAL E AREIA), PREPARO MANUAL, INCLUSIVE TELA DE POLIÉSTER ADESIVA COM REFORÇO CENTRAL, LARGURA DE 15CM | m | 213.3 | Perimetro das trincas medidos in loco.
2 |  |  |  | TRATAMENTO DAS INFILTRAÇÕES
2.1 | Composição | SEINFRA-MG (SETOP) | ED-48501 | DEMOLIÇÃO MANUAL DE REBOCO OU EMBOÇO, COM ESPESSURA DE ATÉ 55MM, INCLUSIVE AFASTAMENTO E EMPILHAMENTO, EXCLUSIVE TRANSPORTE E RETIRADA DO MATERIAL DEMOLIDO | m2 | 34.09 | CONSIDERAR ÁREA EXTERNA 2,9*2,2*2=12,76 1*2,2 1=2,2 ESCADA 2 1,5*3,6*1=5,4 1,5*1*1=1,5 ESCADA EXTERNA 2,1*1,5*1=3,15 0,6*0,8*1=0,48 PAREDE AO LADO DO PORTÃO DA GARAGEM 1,7*3*1=5,1 SALAS DOS VEREADORES 0,7*1*5=3,5 --------------------------------------------------------------------------- TOTAL 34,09
2.2 | Composição | SINAPI | 98561 | IMPERMEABILIZAÇÃO DE PAREDES COM ARGAMASSA DE CIMENTO E AREIA, COM ADITIVO IMPERMEABILIZANTE, E = 2CM. AF_06/2018 | M2 | 34.09 | CONSIDERAR ÁREA EXTERNA 2,9*2,2*2=12,76 1*2,2 1=2,2 ESCADA 2 1,5*3,6*1=5,4 1,5*1*1=1,5 ESCADA EXTERNA 2,1*1,5*1=3,15 0,6*0,8*1=0,48 PAREDE AO LADO DO PORTÃO DA GARAGEM 1,7*3*1=5,1 SALAS DOS VEREADORES 0,7*1*5=3,5 --------------------------------------------------------------------------- TOTAL 34,09
2.3 | Composição | SISTEMA | 544 | PINGADEIRA CONCRETO PARA TOPO DE MUROS 0,20m. ADAP SBC 090685 | M | 12 | Conforme medido in loco.
2.4 | Composição | SUDECAP | 05.12.02 | DRENO BARBACAN - DRENO BARBACÃ DN 75 MM E COMPRIMENTO DE 0,50M | UN | 1 | Conforme projeto.
3 |  |  |  | PINTURA
3.1 |  |  |  | Pinturas Internas
3.1.1 | Composição | SEINFRA-MG (SETOP) | ED-50506 | LIXAMENTO MANUAL EM TETO PARA REMOÇÃO DE TINTA | m2 | 726.56 | ÁREA MEDIDA IN LOCO.
3.1.2 | Composição | SEINFRA-MG (SETOP) | ED-50503 | PINTURA LÁTEX (PVA) EM TETO, DUAS (2) DEMÃOS , INCLUSIVE UMA (1) DEMÃO DE MASSA CORRIDA (PVA), EXCLUSIVE SELADOR ACRÍLICO | m2 | 726.56 | ÁREA MEDIDA IN LOCO.
3.1.3 | Composição | SEINFRA-MG (SETOP) | ED-50514 | PREPARAÇÃO PARA EMASSAMENTO OU PINTURA ( LÁTEX/ACRÍLICA) EM PAREDE, INCLUSIVE UMA (1) DEMÃO DE SELADOR ACRÍLICO | m2 | 1350.1799 | ÁREA MEDIDA IN LOCO.
3.1.4 | Composição | SINAPI | 88495 | EMASSAMENTO COM MASSA LÁTEX, APLICAÇÃO EM PAREDE, UMA DEMÃO, LIXAMENTO MANUAL. AF_04/2023 | M2 | 806.61 | ÁREA DAS PAREDES DO TERCEIRO PAVIMENTO.
3.1.5 | Composição | SINAPI | 88489 | PINTURA LÁTEX ACRÍLICA PREMIUM, APLICAÇÃO MANUAL EM PAREDES, DUAS DEMÃOS. AF_04/2023 | M2 | 1350.18 | ÁREA MEDIDA IN LOCO.
3.1.6 | Composição | SINAPI | 99822 | LIMPEZA DE PORTA DE MADEIRA. AF_04/2019 | M2 | 117.6 | ÁREA MEDIDA IN LOCO.
3.1.7 | Composição | SINAPI | 102218 | PINTURA TINTA DE ACABAMENTO (PIGMENTADA) ESMALTE SINTÉTICO FOSCO EM MADEIRA, 2 DEMÃOS. AF_01/2021 | M2 | 117.6 | ÁREA MEDIDA IN LOCO.
3.1.8 | Composição | Próprio | RNM-236 | ADESIVO VINILICO PLOTADO PAREDE (COM INSTALAÇÃO) | m² | 30.45 | Plotagem da arte da parede no fundo do plenário. 8,70 x 3,50 = 30,45 m²
3.2 |  |  |  | Pinturas Externas
3.2.1 | Composição | SINAPI | 97063 | MONTAGEM E DESMONTAGEM DE ANDAIME MODULAR FACHADEIRO, COM PISO METÁLICO, PARA EDIFICAÇÕES COM MÚLTIPLOS PAVIMENTOS (EXCLUSIVE ANDAIME E LIMPEZA). AF_11/2017 | M2 | 257.3122 | ÁREA MEDIDA IN LOCO.
3.2.2 | Composição | SEINFRA-MG (SETOP) | ED-50505 | LIXAMENTO MANUAL EM PAREDE PARA REMOÇÃO DE TINTA | m2 | 695.8973 | ÁREA MEDIDA IN LOCO.
3.2.3 | Composição | SEINFRA-MG (SETOP) | ED-50175 | PINTURA IMPERMEABILIZANTE COM ARGAMASSA POLIMÉRICA | m2 | 695.8973 | ÁREA MEDIDA IN LOCO. PINTURA APLICADA EM TODA A SUPERFÍCIE EXTERNA DO PRÉDIO.
3.2.4 | Composição | SEINFRA-MG (SETOP) | ED-50451 | PINTURA ACRÍLICA EM PAREDE, DUAS (2) DEMÃOS , EXCLUSIVE SELADOR ACRÍLICO E MASSA ACRÍLICA/CORRIDA (PVA) | m2 | 695.8973 | ÁREA MEDIDA IN LOCO.
3.2.5 | Composição | SEINFRA-MG (SETOP) | ED-50508 | LIXAMENTO MANUAL EM SUPERFÍCIE METÁLICA PARA REMOÇÃO DE TINTA | m2 | 257.3122 | ÁREA MEDIDA IN LOCO.
3.2.6 | Composição | SINAPI | 100745 | PINTURA COM TINTA ALQUÍDICA DE ACABAMENTO (ESMALTE SINTÉTICO BRILHANTE) PULVERIZADA SOBRE SUPERFÍCIES METÁLICAS (EXCETO PERFIL) EXECUTADO EM OBRA (POR DEMÃO). AF_01/2020_PE | M2 | 257.3122 | ÁREA MEDIDA IN LOCO.
4 |  |  |  | TELHADO
4.1 | Composição | SEINFRA-MG (SETOP) | ED-50949 | ESCADA MARINHEIRO - TUBO GALVANIZADO D = 3/ 4" E D = 1/2" | m | 8.2 | MEDIDA RETIRADA ATRAVÉS DE PROJETO LIGANDO 2º PAV. AO TELHADO.
4.2 | Composição | Próprio | RNM-237 | RETIRADA E RECOLOCAÇÃO DE RIPA EM TELHADOS DE ATÉ 2 ÁGUAS COM TELHA CERÂMICA CAPA-CANAL, INCLUSO TRANSPORTE VERTICAL | M2 | 275 | Conforme medido in loco.
4.3 | Composição | Próprio | RNM-238 | RETIRADA E RECOLOCAÇÃO DE TELHA CERÂMICA DE ENCAIXE, COM ATÉ DUAS ÁGUAS, INCLUSO IÇAMENTO | M2 | 275 | Conforme medido in loco.
4.4 | Composição | SEINFRA-MG (SETOP) | ED-52311 | MANTA ISOLANTE PARA TELHADOS | m2 | 275 | Conforme medido in loco.
5 |  |  |  | CONCLUSÂO
5.1 | Composição | SINAPI(A) | 9537 | LIMPEZA FINAL DA OBRA | M2 | 1094.02 | LIMPEZA DE TODA EDIFICAÇÃO PARA ENTREGA DA OBRA, ÁREA RETIRADA A PARTIR DA PLANTA.